## Tenda sa zadnjom gredom
Specifikacija materijala za isporuku tende
Kupac |  | Lemiko Impex doo
Dimenzije (m) |  | Širina | Dužina - Projekcija |  | Broj polja | Broj platana
|  | 6 | 4 |  | 2 | 1
Količina |  | 1 |  |  | Boja profila
Dimenzije profila: |  | MALI PROFIL |  |  | RAL9003
Dijelovi tende
Naziv dijela | Napomena | Dimenzije | Jedinica mjere | Količina | kg | spec. tezina
Vodilica |  | 381.2 | kom | 3 | 65.2081 | 5.702 | L Profili |  | Pločice
Dupla vodilica |  | 0 |  | 0
Kapa vodilice |  |  | kom | 3 | 2.19 | 0.73 | Horizontalna greda | 4 | Motor | 4
Nitne za kapu vodilice |  |  | kom | 12 | 0.0216 | 0.0018 | Horiz. Zadnja greda | 8
Set vodilice | Nosač vodilice na gredi |  | kom | 3 | 2.37 | 0.79 | Prednji stub/bočni | 4 | Vodilica | 20
| Nosač duple vodilice na gredi |  | kom | 0
| Nosivi limovi (D+L) |  | kom | 6 | 9.6 | 1.6 | Zadnji stub | 4 | Nosač zadnje grede | 8
| Nosivi limovi (D+L) dupli |  | kom | 0
| Nosač vodilice na oluku |  | kom | 3 | 0.63 | 0.21 |  |  | Konzolni nosac | 8
| Nosač vodilice na oluku dupli |  | kom | 0
Podloške za vijke | M8 DIN 125 |  | kom | 99 | 0.1188 | 0.0012 |  |  | Konzo. Nosac dupli | 12
Vijak za set vodilice | DIN 7991 M8 x 20 |  | kom | 15 | 0.126 | 0.0084
| ISO 7380 M8X16 |  | kom | 68
| DIN 933 M8 x 16 |  | kom | 4 | 0.0312 | 0.0078
| DIN 933 M8 x 20 |  | kom | 12
Stub prednji |  | 240 | kom | 4 | 39.5616 | 4.121
Stub zadnji |  | 301.65 | kom | 3 | 37.293 | 4.121
Stub bočni |  | 0 | kom | 0 | 0 | 4.121
Stopa | Sa odlivom |  | kom | 2 | 2.79 | 1.395
| Bez odliva |  | kom | 2 | 2.91 | 1.455
Čelične uvlake |  | Cerik |  | 3
Ankeri | M12x200mm |  |  | 0
Anker ploče | (radi podne kon.) |  |  | 4
Ankeri za stopu |  |  | kom | 18 | 11.34 | 0.63
Slijepa navrtka za ankere | M12 |  | kom | 18 | 0.504 | 0.028
Podloška za ankere | M12 |  | kom | 18 | 0.0972 | 0.0054
`Navojna šipka | 15 cm |  | kom | 10 | 0.85 | 0.085
Slijepa navrtka za navojnu | M12 |  | kom | 20 | 0.56 | 0.028
Podloška za navojnu šipku | M12 |  | kom | 20 | 0.01 | 0.0005
Fasadni profil |  | 284.5 | kom | 2 | 13.656 | 2.4
Mala pergola |  | 284.5 | kom | 2 | 5.4965 | 0.966
Nosač male pergole |  |  | kom | 4
Nosač fasadnog profila |  |  | kom | 4 | 1.12 | 0.28
Vijak za nosač fasadnog profila | M6x70 obla glava |  | kom | 12
Navrtka za vijak nosača fas.profila | M6 |  | kom | 12
Horizontalna greda |  | 376 | kom | 2 | 30.9899 | 4.121
Horizontalna zadnja greda |  | 600 | kom | 1 | 24.726 | 4.121
Zadnja greda |  | 602 | kom | 1 | 24.8084 | 4.121
Flah za povezivanje greda | sa 4 rupe |  | kom | 0
Poklopac zadnje grede |  |  | kom | 2 | 0.24 | 0.12
Nosači zadnje grede |  |  | kom | 0 | 0 | 2
Ankeri za nosače zadnje grede |  |  | kom | 0 | 0 | 0.098
Konzolni nosač |  |  | kom | 0 | 0 | 1
Konzolni nosač dupli |  |  | kom | 0 | 0 | 2
Zatege za vodilice velike |  |  | kom | 0
Zatege za vodilice male |  |  | kom | 0
Navojna šipka 20 mm |  |  | kom | 0
Slijepa navrtka 20 mm za navojnu |  |  | kom | 0
Podloška 20 mm |  |  | kom | 0
Navojna šipka 12 mm |  |  | kom | 0
Slijepa navrtka 12 mm |  |  | kom | 0
Plastična podloška |  |  | kom | 0
Podloška 12 mm |  |  | kom | 0
Oluk |  | 602 | kom | 1 | 29.5281 | 4.905
Vijci za poklopac oluka |  |  | kom | 8 | 0.0144 | 0.0018
Poklopac oluka | (L+D) |  | kom | 2 | 0.58 | 0.29
Vijak dihtunga oluka |  |  | kom | 2 | 0.0018 | 0.0009
Pergola po polju | Velika |  | kom | 2
Pergola po polju | Mala |  | kom | 7
Pergola | Velika ukupno | 292.53 | kom | 4 | 22.9227 | 1.959
| Mala ukupno | 292.53 | kom | 14 | 40.7904 | 0.996
Lim |  |  | m | 0.94
|  |  | m | 6 | 21.996 | 3.9
Okapnica |  |  | m | 6 | 5.85
Vijak za lim (samorezci) |  |  | kom | 33.84 | 0.060912 | 0.0018
Motori |  | 80-ka | kom | 1 | 12.15 | 12.15
Kućište za motore |  |  | kom | 1
Kućište vodilice |  |  | kom | 6 | 1.14 | 0.19
Ležajevi | 16006 |  | kom | 12 | 1.008 | 0.084
| 6004 |  | kom | 3 | 0.198 | 0.066
Pogonski profili | Veliki | 1x277,5; 2x91 | kom | 3 | 5.658 | 1.23
| Mali | 50 | kom | 1 | 0.349 | 0.698
| Mali | 25 | kom | 4 | 0.698 | 0.698
Tandem Box - Kutija sa prekidačem |  |  | kom | 0 | 0 | 2.38
RTS Resiver |  |  | kom | 1
Šeskant |  | 35 cm | kom | 2 | 0.26 | 0.13
Daljinski |  |  | kom | 1 | 0.04 | 0.04
Pločica sa jednim navojem |  |  | kom | 84 | 2.1336 | 0.0254
"L" profil za učvršćivanje stubova |  |  | kom | 49 | 4.312 | 0.088
Vijak za L profile (Imbus) | DIN 914 M8 x 10 |  | kom | 196 | 0.3528 | 0.0018
Dihtung vodilice | W 12 |  | m | 16 | 1.984 | 0.124
Dihtung oluka | W 20 |  | m | 6 | 0.624 | 0.104
Keder veliki | W 1 |  | m | 8 | 0.8 | 0.1
Kederi za pergole | W 2 |  | m | 60 | 6.6 | 0.11
Sijalice |  |  | kom | 24 | 0.48 | 0.02
Rezervne sijelice |  |  | kom | 5
Transformatori |  | 35W | kom | 1 | 0.44 | 0.44
OG Prekidač napajanja |  |  | kom | 1
Matice za pergole i set vodilce | DIN 985 FI 8 |  | kom | 42 | 0.1764 | 0.0042
Pločice za natezanje platna |  |  | kom | 18 | 0.144 | 0.008
Vijak pločice za natezanje platna |  |  | kom | 36 | 0.0648 | 0.0018
Broj krajnjih vodilica |  |  | kom | 2
Nosač pergole jednostrani | Mali |  | kom | 14 | 1.96 | 0.14
| Veliki |  | kom | 4 | 0.7 | 0.175
Nosač pergole dvostrani | Mali |  | kom | 7 | 1.575 | 0.225
| Veliki |  | kom | 2 | 0.52 | 0.26
Cerada |  |  | m2 | 24 | 19.2 | 0.8
Čepovi za pergole |  |  | kom | 37 | 0.111 | 0.003
Logo Rattan Sedia |  |  | kom | 18 | 0.45 | 0.025
Instalacija u pergolama |  |  | m | 50 | 1.5 | 0.03
Remen | 25 mm |  | m | 24.99 | 3.2487 | 0.13
Kolica fiksna |  |  | kom | 3 | 0.456 | 0.152
Čaše-umetak | Tip 1(oluk-stub)= 11kom | Tip 2(greda-stub)4= kom | kom | 15
Pločice sa jednom rupom bez navoja |  |  | kom | 60
Vijak(konusni) | DIN 7991 M8 x 20 |  | kom | 60
Vijak M8x10 inox(IMBUS) |  |  | kom | 60
DIHTUNG KOLICA | 2 komada po kolicima |  | kom | 54
Glatki španer |  |  | kom | 2
Kolica |  |  | kom | 24 | 2.592 | 0.108
Silikon-bezbojni | Wurth |  | kom | 1
Taster prekidač-zvonce |  |  | kom | 1
Kabal za struju | 3x1,5 |  | m | 8
470.9179